## 공급자준비서류
[ 공급자 초품 구비 서류 ] |  |  |  | 2009. 5/18
1. 자재 초품 및 승인(PPAP) 요청 사항
1) 신규 제작 금형에 대한 승인(금형초품/양산초품)
2) 금형이관/수시/수정에 대한 승인
3) 원재료 변경에 대한 승인
4) 기타 업무 필요시 초품 및 PPAP를 요청 한다.
2. 구매(협력사) 하기 사항을 준비하여, 초품검토 및 PPAP를 계획한다.
1). Level에 따른 구비서류
종 류 | Ⅰ |  | Ⅱ | Ⅲ
| Ⅰ-1 | Ⅰ-2
1. 부품제출보증서 | ○ | ○ | ○ | ○
2. 외관승인보고서 | ○ | ○ | ○ | ○
3. 부품 치수 측정 성적서 | ○ | ○ | ○ | ○
4. 작업조건표(성형,타발,조립) | ○ | ○ | ○ | ○
5. 승인용 샘플( 캐비티/넘버링 기록) | ○ | ○ | ○ | ○
6. 승인용 부품도면(치수측정 넘버링 要) | ○ | ○ | ○ | ○
7. MSDS자료 (영문/국문) | ○ |  | ○
8. 원재료 물성표(Mill-Sheet) | ○ |  | ○
9. 친환경 공인기관 성적서(1년 이내) | ○ |  | ○
10. 친 환경 유해물질 비 사용 증명서 | ○ | ○ | ○
11. 해외 규격 인정서 | 고객 요구시 대응
* Level Ⅰ: 신규 금형제작
Ⅰ-1. 부품의 원재료가 양산품의 재질과 다른 경우
① 양산업체 초품시 : 전 구비 서류 준비
② 금형업체 초품시 : 구비서류의 5항, 6항,7항, 8항을 제외
Ⅰ-2. 부품의 원재료가 양산품의 재질과 일치한 경우
① 양산업체 초품시 : 전 구비 서류 준비
② 금형업체 초품시 : 구비서류의 7항, 8항을 제외
* Level Ⅱ : 원재료 재질변경 및 업체 변경
① 양산업체 초품시 : 전 구비 서류 준비
* Level Ⅲ : 기타(수리/수정)
① 양산업체 초품시 : 전 구비 서류 준비
2). 구비 서류 상세 사항 (협력사 서류 준비)
-1. 부품제출보증서 : 측정부품의 정보,공급자 정보, 제품에 대한 품질 보증서임.
-2. 외관승인보고서 : 부품외관에 대한 요구사항이 있는경우 작성한다.(외관평가,색상평가)
-3. 부품치수 성적서 : 하기와 같이 작성한다.
① 부품치수 측정 수량
구분 | 치수측정항목 | 측정수량
|  | CTQ항목 | CTQ이외항목
금형제작(신규) | 전치수 | Cavity별 5EA씩 | Cavity별 3EA씩
금형수정/수리 | 수정/수리부위 | Cavity별 5EA씩 | Cavity별 3EA씩
금형이관 | CTQ항목 | Cavity별 5EA씩
재질변경 | CTQ항목 | Cavity별 5EA씩
② 치수측정방법:
*.치수측정 Data 넘버링 도면이 부품검사성적서 안에 첨부하여야 한다.
*. 한 금형에 여러 CODE가 있는 경우 대표적인 CODE의 치수만 측정하고 기타 모델은 대표모델과 다른 항목을 측정하며 해당 부품사진과 기타 증명자료로 대신한다.
*. Label 및 Box류:치수 및 인쇄양식을 사진으로 첨부하여 도면 사양과 일치한지 확인한다.
*. 협력사가 거짓 DATA 제출시 구매실을 통하여 해당 유실비용을 공제한다.
-4. 작업조건표 : 양식에 맞게 작성 후 협력사의 책임자가 최종 승인한 조건표를 첨부한다.
-5. 승인용 Spl : 부품치수측정성적서와 같이 샘플을 제출한다.(넘버링 기록)
-6. 승인용 부품 도면 : Spl 및 양산용으로 배포된 최종 도면을 첨부한다.(넘버링 기록)
-7. MSDS자료 : 원재료 생산처에서 발행한 자료를 준비하여 제출 한다.(가능한 영문)
-8. 원재료 물성표 : 원재료 재질증명서를 제출한다.
-9. 친환경 공인기관 성적서(1년 이내)
-10.유해물질 비 사용 증명서 : 해당 양식에 맞게 작성 후 제출 한다.
-11.해외규격 인정서

## 비사용증명서
비 사 용 증 명 서 |  |  |  |  | 작 성 | 검 토 | 승 인
[5 empty] | / | / | /
우성전전기 고객에게 공급하는 제품 또는 부품에 지정한 유해물질을 사용하지 않고 있음을 나태내는 증명서로, 공급하는 제품 또는 부품에
유해물질을 사용하지 않고 있음을 나타내는 내용을 각 제품 및 부품 단위별 작성.
협력회사
회사명 |  |  |  | 작성일자
E-mail |  |  |  | 작성부서
연락처 |  |  |  | 작성일자
부품 현황정보
부품 Code-No |  |  |  | 원재료명
부품명 |  |  |  | 생산공장
비고 |  |  |  | 납품수량/월
당사가 납품하는 납입품 및 당사 제조 공정상 사용되는 물질이 아래 Check 항목에 대해 만족함을 증명합니다. ------- 아 래 ------- ● RoHS 규제 6대 물질(Pb, Cd, Hg, 6가 크롬, PBBs, PBDEs)이 기준에 만족함. ● 6대 물질 이외의 규제 물질은 국제규격에 만족해야 함.
(유해물질 관리기준)
기준 | 납(Pb) | 카드뮴(Cd) | 수은(Hg) | 6가 크롬 | PBBs | PBDEs | 기타
우성전기공업㈜ | 100 ppm | 10ppm | 100 ppm | 100 ppm | 100 ppm | 100 ppm | 국제법안 참조
※ ppm = mg/kg(무게기준)
<참조>
1. 본 증명서 상의 모든 기재 내용은 사실에 근거하여 작성되었으며, 귀사가 요구 시 언제든지 측정 DATA를 제출하여야 한다.
2. 본 증명서는 승인용으로 인증된 경우, 양산용과 동일한 증명임을 보증 함.
우성전기공업㈜ 귀중

## 부품제출보증서
| 부품명 |  | : |  |  |  | 부품번호 | :
| 안전/정부 규제 |  |  |  | Revision No. | : | 일자 | :
| 추가적인 설계 변경 |  | : |  |  |  | 일자 | :
| 도면번호 |  | : |  | 발주번호 | : | 무게 | :
| 공급자 제조정보 |  |  | 제출정보
공급자 명 및 공급자 코드
[5 empty] | 고객명/사업부 | :
[5 empty] | 구매자명/Code | :
[5 empty] | 적용 제품 | :
제출사유
요구되는 제출 수준
Level Ⅰ : 제출부품보증서, 외관 승인 보고서, 샘플 제품, 설계기록, 설계변경문서, 치수성적서, 시험성적서,
공정흐름도, FMEA, 공정능력조사사, 측정시스템 평가서
Level Ⅱ : 제출부품보증서, 외관 승인 보고서, 샘플 제품, 설계기록, 설계변경문서, 치수성적서, 시험성적서,
측정시스템 평가서
제출결과
검토결과
이 결과치가 모든 도면 및 시방 요구사항을 충족시킨다.
서약
나는 보증서에 의해 제출된 샘플이 대표품이며, 적용 가능한 고객의 도면과 사양에 따라 제조되었고, 생산(양산)
샘플의 경우 지정된 재료와 정상적인 생산공정에서 사용되는 공구를 사용하여 제조되었다는 것을 확인합니다.
이 서약서에서 벗어나는 사항은 아래에 기록하였습니다.
설명/추가사항(주석) :
| 성명 |  | : |  | 전화 | : | 팩스 | :
| 직위 |  | : |  |  |  | 공급자 승인 서명 | :
부품보증 처리
| 우성부품검토자성명 |  | : |  | 서명 | : | 일자 | :
B-0405-1 Rev.0 |  |  |  | 우성전기공업(주) |  |  |  |  | A4(210*297)mm
부품정보
1. 부품명 및 2. 부품번호 : 배포된 부품의 품명과 품번
3. 안전/법규관련 품목 : 부품도면에 표기된 경우는 "해당", 그렇지 않으면 "해당없음"에 √ 를 할 것.
4. Rev No. & 일자 : 제출시 도면의 변경이력 No.와 일자를 표기할 것.
5. 추가적인 설계변경 : 도면에 아직 반영되지 않았지만 부품 제작시에는 반영된 모든 승인된 설계변경을 기록할 것.
6. 도면번호 : 제출된 부품번호를 명시하는 설계기록.
7. 발주번호 : 발주서에 나와 있는 번호를 기입할 것.
8. 무게 : 소수점 네 자리의 킬로그램 단위로 실제 무게를 기입 할 것.
공급자 제조 정보
11. 공급자 명 & 공급자 코드 : 발주서에 나와 있는 제조 장소에 할당된 코드를 표기할 것.
12. 공급자 제조지 주소 : 제품이 제조된 위치의 주소를 자세히 표기할 것.
제출 정보
13. 제출 형태 : 제출 형태를 나태내는 박스에 표기를 할 것.
14. 고객명/사업부 : 회사명과 사업부 또는 운영그룹을 표기할 것.
15. 구매자명/코드 : 구매장 명과 코드를 기입할 것.
16. 적용제품 : 적용모델등을 기입할 것,
제출 사유
17. 적절한 박스에 표시할 것. "기타"란에 상세 설명 추가할 것.
요구되는 제출 수준
18. 고객에 의해 요구되는 제출수준을 표시할 것.
제출 결과
19. 치수, 재료시험, 성능시험, 외관 평가와 통계적인 자료에 대한 적당한 박스에 표시할 것.
20. 적당한 박스에 표시할 것. "아니오"인 경우에는 아래의 "주석"에 설명을 기술할 것.
서 약
21. 설명/추가사항(주석) : 제출결과에 관한 상세 설명을 기술할 것. 추가정보는 적절히 첨부할 수 있다.
22. 결과치가 모든 고객요구사항과 일치하고 모든 요구되는 문서가 준비되었다는 것을 확인한 후 책임있는 공급자의 직원은
이 서약에 서명하고 직급과 전화번호와 팩스번호를 기입할 것.
고객 사용란
공란으로 남길 것.
부 품 제 출 보 증 서
고 객 사 용 란
부 품 제 출 보 증 서 의 작 성

## 외관승인보고서
외 관 승 인 보 고 서
부품명 | 부품번호 |  | 도면번호
공급자명 | 공급자 Code |  | 적용제품
설계변경수준 | 제조지
제출사유
외 관 평 가
색 상 평 가
색상구분
평 가 결 과
판정
공급자성명 | 전화번호 |  | 일자
우성검토자성명 |  |  | 일자
B-0405-2 Rev.0 |  | 우성전기공업(주) |  | A4(210*297)mm

## 부품검토성적서
품 명 | [6 empty] | 검 토 자
code no. | [6 empty] | 사용계기
제 조 처 | [6 empty] | 검토조건
제조일자 | [6 empty] | 검토일자
의 뢰 자 | [6 empty] | 합격판정수준(CP)
CTQ 항목 | 항목 | 높이
|  | CAVITY1 |  | CAVITY2 |  | CAVITY3 |  | CAVITY4 |  | CAVITY5
|  | mm X | mm Y | mm X | mm Y | mm X | mm Y | mmX | mmY | mmX | mmY
규격중심
공차상한
공차하한
종류
SAMPLE 1
SAMPLE 2
SAMPLE 3
SAMPLE 4
SAMPLE 5
SAMPLE 6
SAMPLE 7
SAMPLE 8
SAMPLE 9
SAMPLE 10
SAMPLE 11
SAMPLE 12
SAMPLE 13
SAMPLE 14
SAMPLE 15
SAMPLE 16
SAMPLE 17
SAMPLE 18
SAMPLE 19
SAMPLE 20
SAMPLE 21
SAMPLE 22
SAMPLE 23
SAMPLE 24
SAMPLE 25
SAMPLE 26
SAMPLE 27
SAMPLE 28
SAMPLE 29
SAMPLE 30
COUNT
MU (X-BAR)
SIGMA (n-1)
MAXIMUM
MINIMUM
RANGE
MU+3 SIGMA
MU-3 SIGMA
MAX OUTTER
MIN OUTTER
Z UPPER SPEC
Z LOWER SPEC
P BAD-HIGHT
P BAD-LOW
ZST
ZLT
Cp
부분판정
특이사항
부품(초품)치수측정 성적서
부품(초품)치수측정 성적서
부품(초품)치수측정 성적서

## 사출작업조건표
[13 empty] | 작 성 |  | 검 토 | 승 인
[13 empty] | / |  | / | /
*제조처 성형기 NO: | [11 empty] | 승인완료일
사출작업전 검토사항
작 업 조 건 |  |  |  | 사 출 성 형 기 사 양 |  |  |  |  | 성 형 재 료 사 양 |  |  |  |  | 금 형 사 양
작업자 |  |  |  | MAKER 명 |  |  |  |  | 제품중량 |  | NET |  |  | 보장수명
제조일 |  |  |  | MODEL 명 | [6 empty] | SPRUE |  |  | 제작처
대기온도 |  |  |  | 형 식 |  |  |  |  | 재료명 |  |  |  |  | 금형크기
적용모델 |  |  |  | 형체력 |  |  |  |  | GRADE NO |  |  |  |  | Cavity 수
부품명 |  |  |  | 크 기 |  |  |  |  | 색 상 |  |  |  |  | Runder
CODE NO |  |  |  | 사출용량 |  |  |  |  | 건조 |  | 방식 |  |  | Gate 방식
제조처 |  |  |  | 실린더(Φ) | [6 empty] | 온도/시간 |  |  | 각인사양
暴
사 출 압 력 |  |  | 사 출 속 도 |  | 계 량 거 리 |  |  | 사 출 시 간 |  |  | Cylinder 온도 |  | 기 타 조 건
1차 |  |  | 1차 |  | 1차 |  |  | 1차 |  |  | 노즐온도 |  | 배 압
2차 |  |  | 2차 |  | 2차 |  |  | 2차 |  |  | H 1 |  | 회 전 수
3차 |  |  | 3차 |  | 3차 |  |  | 3차 |  |  | H 2 |  | 실린더 후진거리
보압1 |  |  | 보압1 |  | 보압1 |  |  | 보압1 |  |  | H 3 |  | 잔 량
보압2 |  |  | 보압2 |  | 보압2 |  |  | 보압2 |  |  | H 4 |  | 취 출 량
보압3 |  |  | 보압3 |  | 보압3 |  |  | 보압3 |  |  | 호퍼온도 |  | 냉각수 온도
금형온도와 관련된 작업일때의 조건내역
금형온도 |  | 고정측(上) |  |  |  |  | MIN |  |  | 평균 |  |  |  | 온도조절기온도
|  | 이동측(下) |  |  |  |  | MIN |  |  | 평균 |  |  |  | Heater 온도
작 업 시 간 |  |  |  | 금 형 체 크 항 목 | [6 empty] | 제 품 체 크 항 목
C Y C L E - T I M E | 형 체 |  |  | 금형작동상태 | [6 empty] | 웰드라인 |  |  | 기 포
| 총사출 |  |  | 슬라이드 작동상태 | [6 empty] | BURR |  |  | 찍 힘
| 냉각 | 보압 |  | 가스빼기상태 | [6 empty] | 수 축 |  |  | 미성형
|  | 계량 |  | 냉각수 누수현상 | [6 empty] | 백 화 |  |  | 수지탐
|  | 후진 |  | 사상, 미각기, R형상 | [6 empty] | PARTING LINE |  |  | 플로우마크
| 이젝터 |  |  | 언더컷 상태 | [6 empty] | FLASH |  |  | 이형제살포
| 형 개 |  |  | 핫트린너 및 배선상태 | [6 empty] | 긁힘 |  |  | 형 상
| 취 출 |  |  | 유압, AIR실린더 작동
Total |  |  |  | 작동후 원위치복귀
변 경 사 항 | [9 empty] | 변 경 사 항
| NO | 변 경 내 용 |  |  |  | 일 자 |  | 담 당 |  |  | NO | 변 경 내 용 |  |  | 일 자 | 담 당
배 초 처
B-0602-19 Rev 0 | [8 empty] | 우성전기공업㈜ | [7 empty] | A4 (210*297)mm
사출 성형 작업 지도서
프레스 작업 지도서 :
각 회사 지도서에 맞게 작성 제출

## R&R Form
|  | SU(규격상한) |  | 3.6 | 측정시스템 |  | 디지털 노기스 |  | 계측기No | mitutoyo |  | 검교정일 | 2006-06-07
| 기본사항 | SL(규격하한) |  | 3.4 | 측정특성 |  |  |  | 공정명 | Q.C |  | 평가일
|  | Tolerance(공차) |  | 0.2 | 특기사항 |  | 측정상 정밀부위 우성전기 투영기 차용 |  |  |  | 실시자/부서 | 랑아향/품질보증부
| 측정시스템 | A==> | 측정자1 |  |  | B==> | 측정자2 |  |  | C==> | 측정자3 |  |  | 전체시료
| 시료번호 | 1회 | 2회 | 3회 | 범위 | 1회 | 2회 | 3회 | 범위 | 1회 | 2회 | 3회 | 범위 | 평균
| 1 | 3.45 | 3.46 |  | 0.01 | 3.46 | 3.45 |  | 0.01 | 3.44 | 3.46 |  | 0.02 | 3.4533
| 2 | 3.43 | 3.44 |  | 0.01 | 3.44 | 3.44 |  | 0 | 3.45 | 3.44 |  | 0.01 | 3.44
| 3 | 3.46 | 3.43 |  | 0.03 | 3.45 | 3.46 |  | 0.01 | 3.46 | 3.43 |  | 0.03 | 3.4483
| 4 | 3.45 | 3.45 |  | 0 | 3.45 | 3.43 |  | 0.02 | 3.45 | 3.43 |  | 0.02 | 3.4433
| 5 | 3.45 | 3.45 |  | 0 | 3.46 | 3.45 |  | 0.01 | 3.44 | 3.45 |  | 0.01 | 3.45
| 6 | 3.46 | 3.44 |  | 0.02 | 3.44 | 3.43 |  | 0.01 | 3.45 | 3.44 |  | 0.01 | 3.4433
| 7 | 3.43 | 3.43 |  | 0 | 3.43 | 3.45 |  | 0.02 | 3.43 | 3.43 |  | 0 | 3.4333
| 8 | 3.44 | 3.45 |  | 0.01 | 3.45 | 3.45 |  | 0 | 3.46 | 3.45 |  | 0.01 | 3.45
| 9 | 3.46 | 3.44 |  | 0.02 | 3.44 | 3.46 |  | 0.02 | 3.46 | 3.44 |  | 0.02 | 3.45
| 10 | 3.45 | 3.45 |  | 0 | 3.45 | 3.43 |  | 0.02 | 3.45 | 3.44 |  | 0.01 | 3.445
| 평균 | Xbar A | 3.446 | Rbar A | 0.01 | Xbar B | 3.446 | Rbar B | 0.012 | Xbar C | 3.445 | Rbar C | 0.014 | 3.4457
| 시스템 |  | A | B | C | 전체 |  | 시료평균 범위 |  | 0.02 |  | 반복횟수 | 2 | 3
| ▶ 시료수(n) |  | 20 | 20 | 20 | 60 |  | 시료평균 표준편차 |  | 0.0059421 |  | K1 | 4.5656 | 3.0419
| ▶ 반복측정 수(r) |  | 2 | 2 | 2 | 2 | [5 empty] | D4 | 3.27 | 2.58
| ▶ 평균(Mean) |  | 3.448 | 3.446 | 3.445 | 3.4457 |  | 평균 최대값 |  | 3.446 |  | A2 | 1.88 | 1.023
| ▶ 중앙값(Median) |  | 3.45 | 3.45 | 3.445 | 3.45 |  | 평균 최소값 |  | 3.445
| ▶ 표준편차(S.D) |  | 0.010463 | 0.010463 | 0.010513 | 0.010312 |  | 평균값 차 |  | 0.001 |  | 시스템 수 | 2 | 3
| ▶ Rbar |  | 0.01 | 0.012 | 0.014 | 0.012 | [5 empty] | K2 | 3.65 | 2.7
| ▶ 최대값(MAX) |  | 3.46 | 3.46 | 3.46 | 3.46 |  | 범위 A |  | 0.01
| ▶ 최소값(MIN) |  | 3.43 | 3.43 | 3.43 | 3.43 |  | 범위 B |  | 0.012
[8 empty] | 범위 C |  | 0.014 |  | < 제품산포 추정>
[8 empty] | 범위 평균 |  | 0.012 |  | 1 |  | 0.02
| 시료수 | 2 | 3 | 4 | 5 | 6 | 7 | 8 | 9 | 10
| K3 | 3.65 | 2.7 | 2.3 | 2.08 | 1.93 | 1.82 | 1.74 | 1.67 | 1.62
노란색 필드에만 입력할 것
B-0405-3 Rev 0 |  | 7: 우성전기공업㈜ |  |  |  |  | A4(297*210)mm
시료범위 (Rp)
측정시스템 평가서(Gage R&R Report)

## R&R Analysis
|  | 5.15 * Sigma | %Tolerance | %Study Var |  |  | Number of Distinct Categories |  | 1 | Reject
| Total Gage R&R | 0.054787 | 27.39% | 86.07%
| EV(정밀도) | 0.054787 | 27.39% | 86.07%
| AV(재현성) | 0 | 0% | 0% |  |  | 최종결과 |  | C | Poor
| Part to Part(시료변동) | 0.0324 | 16.2% | 50.9%
| Tatal Variation(총공정변동) | 0.063651
결과 해석 Number of Distinct Categories
[5 empty] | 0 ~ 1 | 적용불가 |  | 측정시스템 불안정
[5 empty] | 2 ~ 4 | 조건부 Accept |  | 약간 미흡하나 허용가능
[5 empty] | 5 ~ | Accept |  | 측정시스템이 안정적
결과 해석 Gage R&R 결과
[5 empty] | A | %R&R < 10% |  | 측정시스템이 우수함
[5 empty] | B | %R&R ≤30% |  | 측정시스템이 양호함
[5 empty] | C | %R&R > 30% |  | 측정시스템이 미흡함
[5 empty] | R | %R&R이 30%이상 이지만 전체산포(TV)대비 %PV가 95%이상
(측정시스템 개선에 의한 측정산포 감소효과 미미)
B-0405-3 Rev 0 |  |  |  | 우성전기공업㈜ | [6 empty] | A4(297*210)mm
관리도 작성
측정시스템 평가서(Gage R&R Report)